## 测绘VH-IS曲线数据
测绘VH-IS曲线数据
IS/mA | V1/mV | V2/mV | V3/mV | V4/mV | /mV
| +IM,+IS | -IM,+IS | -IM,-IS | +IM,-IS
0.05 | -0.06 | 0.03 | -0.03 | 0.03 | 0.0375
0.1 | -0.11 | 0.08 | -0.08 | 0.12 | 0.0975
0.15 | -0.17 | 0.14 | -0.13 | 0.13 | 0.1425
0.2 | -0.22 | 0.19 | -0.19 | 0.22 | 0.205
0.25 | -0.27 | 0.24 | -0.24 | 0.27 | 0.255
0.3 | -0.33 | 0.29 | -0.29 | 0.33 | 0.31
斜率 | k=KHB=1.0143
𝑉_𝐻=(|𝑉_1 |+|𝑉_2 |+|𝑉_3 |+|𝑉_4 |)/4

## 测绘VH-IM曲线数据
测绘VH-IM曲线数据
IM/mA | V1/mV | V2/mV | V3/mV | V4/mV | /mV | V'H/mV
| +IM,+IS | -IM,+IS | -IM,-IS | +IM,-IS
0.1 | -0.73 | 0.515 | -0.52 | 0.72 | 0.62125 | 0.015
0.2 | -1.355 | 1.145 | -1.55 | 1.35 | 1.35 | 0.41
0.3 | -1.985 | 1.175 | -1.78 | 1.98 | 1.73 | 0.61
0.4 | -2.61 | 2.395 | -2.41 | 2.6 | 2.5038 | 0.025
0.5 | -3.23 | 3.02 | -3.025 | 3.22 | 3.1238 | 0.015
0.6 | -3.86 | 3.645 | -3.65 | 3.84 | 3.7487 | 0.025
𝑉_𝐻=(|𝑉_1 |+|𝑉_2 |+|𝑉_3 |+|𝑉_4 |)/4

## 测绘B-x关系曲线数据
测绘B-x曲线数据
x/cm | V1/mV | V2/mV | V3/mV | V4/mV | /mV | B/T
| +IM,+IS | -IM,+IS | -IM,-IS | +IM,-IS
13 | -2.22 | 2.08 | -2.09 | 2.22 | 2.1525 | 0.07175
12 | -2.225 | 2.09 | -2.09 | 2.225 | 2.1575 | 0.071917
11 | -2.23 | 2.09 | -2.095 | 2.223 | 2.1595 | 0.071983
10 | -2.225 | 2.09 | -2.09 | 2.22 | 2.1562 | 0.071875
9 | -2.215 | 2.08 | -2.08 | 2.215 | 2.1475 | 0.071583
8 | -2.2 | 2.07 | -2.065 | 2.2 | 2.1338 | 0.071125
7 | -2.18 | 2.04 | -2.04 | 2.175 | 2.1088 | 0.070292
6 | -2.13 | 1.99 | -1.99 | 2.13 | 2.06 | 0.068667
5 | -2.04 | 1.91 | -1.9 | 2.04 | 1.9725 | 0.06575
4 | -1.88 | 1.74 | -1.74 | 1.88 | 1.81 | 0.060333
3.5 | -1.75 | 1.61 | -1.61 | 1.75 | 1.68 | 0.056
3 | -1.58 | 1.43 | -1.43 | 1.57 | 1.5025 | 0.050083
2.5 | -1.35 | 1.205 | -1.205 | 1.35 | 1.2775 | 0.042583
2 | -1.09 | 0.95 | -0.95 | 1.09 | 1.02 | 0.034
1.5 | -0.86 | 0.71 | -0.71 | 0.855 | 0.78375 | 0.026125
1 | -0.65 | 0.51 | -0.51 | 0.65 | 0.58 | 0.019333
0.5 | -0.5 | 0.34 | -0.35 | 0.5 | 0.4225 | 0.014083
0 | -0.39 | 0.245 | -0.245 | 0.39 | 0.3175 | 0.010583
常量名称 | 常量数值
KH | 150
IS | 0.2
𝑉_𝐻=(|𝑉_1 |+|𝑉_2 |+|𝑉_3 |+|𝑉_4 |)/4